## Sheet1
Roughness of Pipe Materials e
Pipe | ft | mm | $/ft
Riveted Steel | 0.03 | 9 | 2.35
Concrete | 0.01 | 3 | 1.13
Wood | 0.003 | 0.9 | 0.65
Cast Iron | 0.00085 | 0.26 | 2.34
Galvanized Iron | 0.0005 | 0.15 | 3.21
Commerical Steel | 0.00015 | 0.045 | 2.13
Drawn Tubing | 5e-06 | 0.0015 | 4.15
Glass | 0 | 0 | 4.23
Flowrate Q
gal/min | cfm | m3/s
Pipe Dimensions D |  |  |  | Duct Dimensions h,w
Diameter | in | cm |  | Height [in] | Width [in] | Hydraulic Diameter Dh
D1
D2
D3
D4
D5
D6
D7
D8
D9
D10
D11
D12
D13